## Sheet1
Label	Part	Footprint	Description	Link	Quantity	Price		Own Stock
C1,C2,C4,C10	1uF Ceramic Capacitor	1210 - SMD			4			y
C3, C11	0.1uF Ceramic Cap	1210 - SMD	can fit 805's		2			y
C5	1000uF Electrolitic	TH - up to CP4	25V		1			y
C6, C7	4700uF Electrolitic Cap	TH - up to CP5	10V		2			y
C9, C12	20pF Ceramic Cap	1210 - SMD	to suit crystal		2			y

IC1	ATMEGA328	DIP 28			1

L1	10uH Inductor	TH	optional filter inductor

P1,P2	2 Pin header 0.1"				2
P3,P5,P8,P11,P12	3 Pin header 0.1"				5
P4,P7,P10	4 Pin header 0.1"				3
P6	6 Pin header 0.1"				1
P9	2x3 Pin female 0.1"		ISP header		1
P13	2x4 Pin female 0.1"		Wireless NRF24 Connector		1

Q1	BC547	TO92	NPN Transistor
Q2	FQP27P06	TO92	PFET

LDR1	Photo Resistor 100k	TH	100k, or 10k		1
R1,R2,R5,R6,R9,R10	10k Resistor	1210 - SMD
R7,R8,R12,R13	10k Resistor	1210 - SMD	Optional
R3	1M Resistor	1210 - SMD
R4	100k Resistor	1210 - SMD
R11	10k Trimpot	TH	Three pins in a row

SW1	Switch		Reset button
X1	8MHz Crystal	HC49 - TH	Optionally 16MHz